## 格子定数
| Ga(x)In(1-x)As(y)P(1-y) |  | In0.255Ga0.745As | In0.255Ga0.745As |  | GaAs |  |  | GaAs0.71P0.29 |  | InGaP | Al(1-x)Ga(x)As
定数 | 5.8687 | x | 0.745 | 0 | x | 1 |  | x | 1 | x | 0.515 | GaAs | 5.6532 | x | 0.8 | 5.6547
| 0.4176 | y | 1 | 1 | y | 1 |  | y | 0.71 | y | 0 | AlAs | 5.6605
| 0.1896 | a | 5.7565 | 6.0583 | a | 5.6532 |  | a | 5.5946 |  | 5.6536
| 0.0125 | delta a | 0.1033 | 6.0583 | delta a | 0 |  | delta a | -0.058609 | [6 empty] | 5.6591
|  | - delta a/a | -0.018273 | #DIV/0! | -delta a/a | 0 |  | - delta a/a | 0.010367
| べガードの法則確かめ | [6 empty] | 歪補償正味
| GaAs | 5.6532 | [5 empty] | a
| GaP | 5.4512
| InAs | 6.0583
| InP | 5.8688
| a | 5.7565 |  |  | 5.6532 |  |  | 5.5946
|  | L | a
格子整合計算 | Lwell | 15 | 5.7565 | 5.6917 | 5.6917 | 0.0068168 | 0.68168
| Lbarriew | 10 | 5.5946 | 142.2934
|  | 10 | 5 | 5

## Eg
|  |  |  | Ga(x)In(1-x)As |  | GaAs | Al(x)Ga(1-x)As | Ga(x)In(1-x)P | GaAs(x)P(1-x)
Eg | Ga(x)In(1-x)As | 0.324+0.7x+0.4x^2 | x | 0.745 |  | 1 | 0.55 | 0.515 | 0.71
| Al(x)Ga(1-x)As | 1.420+1.087x+0.438x^2 | Eg | 1.0675 | eV | 1.424 | 2.1503 | 1.8906 | 1.7723
| Ga(x)In(1-x)P | 1.351+0.643x+0.786x^2 |  | 1161.5816 |  | 870.7865 | 576.6517 | 655.8723 | 699.6552
| GaAs(x)P(1-x) | 2.750-1.502x+0.176x^2
2.1503

## 屈折率
|  | x^0 | x^1 | x^2
Al(x)Ga(1-x)As | E0 | 3.65 | 0.871 | 0.179
| Ed | 36.1 | -2.45
Ga(x)In(1-x)P | E0 | 3.391 | 0.524 | 0.595
| Ed | 28.91 | 7.54
In(1-x)Ga(x)As | E0 | 3.391 | 0.524 | 0.595
| Ed | 28.91 | 7.54
hv | 1.2037 | eV |  |  |  |  | GaAs |  |  | Al(0.55)Ga(0.45)As |  | In(1-x)Ga(x)P |  | In(1-x)Ga(x)As
h | 6.6261e-34 | m^2kg/s |  |  |  |  | x | 0 |  | x | 0.55 | x | 0.515 | x | 0.745
labmda | 1.03e-06 | m |  |  |  |  | E0 | 3.65 |  | E0 | 4.1832 | E0 | 3.8187 | E0 | 4.1116
c | 299792458 | m/s |  |  |  |  | Ed | 36.1 |  | Ed | 34.7525 | Ed | 32.7931 | Ed | 34.5273
nu | 2.9106e+14 | /s |  |  |  |  | Eg | 1.424 |  | Eg | 2.15 | Eg | 1.8906 | Eg | 1.0675
比 | 1.2398e-06 | - |  |  |  |  | iota | 0.10325 |  | iota | 0.057913 | iota | 0.084036 | iota | 0.049491
e | 1.6022e-19 | C |  |  |  |  | n^2-1 | 11.2207 |  | n^2-1 | 9.0811 | n^2-1 |  | n^2-1
[7 empty] | n | 3.4958 |  | n | 3.1751 | n |  | n
[5 empty] | labmda | E_photon | GaAsの屈折率 n^2-1 | n | R | AlGaASのn^2-1 | n
[5 empty] | 800 | 1.5498 | #NUM! | #NUM! | #NUM! | 9.7174 | 3.2737 | 10.4626 | 3.3856 | #NUM! | #NUM!
[5 empty] | 810 | 1.5307 | #NUM! | #NUM! | #NUM! | 9.6739 | 3.2671 | 10.3988 | 3.3762 | #NUM! | #NUM!
[5 empty] | 820 | 1.512 | #NUM! | #NUM! | #NUM! | 9.6326 | 3.2608 | 10.3387 | 3.3673 | #NUM! | #NUM!
[5 empty] | 830 | 1.4938 | #NUM! | #NUM! | #NUM! | 9.5933 | 3.2547 | 10.2821 | 3.3589 | #NUM! | #NUM!
[5 empty] | 840 | 1.476 | #NUM! | #NUM! | #NUM! | 9.5559 | 3.249 | 10.2285 | 3.3509 | #NUM! | #NUM!
[5 empty] | 850 | 1.4586 | #NUM! | #NUM! | #NUM! | 9.5202 | 3.2435 | 10.1779 | 3.3433 | #NUM! | #NUM!
[5 empty] | 860 | 1.4417 | #NUM! | #NUM! | #NUM! | 9.4862 | 3.2382 | 10.1299 | 3.3361 | #NUM! | #NUM!
[5 empty] | 870 | 1.4251 | #NUM! | #NUM! | #NUM! | 9.4537 | 3.2332 | 10.0843 | 3.3293 | #NUM! | #NUM!
[5 empty] | 880 | 1.4089 | 12.1763 | 3.6299 | 0.32265 | 9.4226 | 3.2284 | 10.041 | 3.3228 | #NUM! | #NUM!
[5 empty] | 890 | 1.3931 | 12.0196 | 3.6083 | 0.32035 | 9.3929 | 3.2238 | 9.9997 | 3.3166 | #NUM! | #NUM!
[5 empty] | 900 | 1.3776 | 11.9105 | 3.5931 | 0.31873 | 9.3644 | 3.2194 | 9.9603 | 3.3106 | #NUM! | #NUM!
[5 empty] | 910 | 1.3625 | 11.8221 | 3.5808 | 0.31741 | 9.3371 | 3.2151 | 9.9228 | 3.305 | #NUM! | #NUM!
[5 empty] | 920 | 1.3477 | 11.746 | 3.5702 | 0.31627 | 9.3109 | 3.2111 | 9.8869 | 3.2995 | #NUM! | #NUM!
[5 empty] | 930 | 1.3332 | 11.6784 | 3.5607 | 0.31525 | 9.2858 | 3.2071 | 9.8526 | 3.2943 | #NUM! | #NUM!
[5 empty] | 940 | 1.319 | 11.6171 | 3.5521 | 0.31431 | 9.2617 | 3.2034 | 9.8198 | 3.2893 | #NUM! | #NUM!
[5 empty] | 950 | 1.3051 | 11.5608 | 3.5441 | 0.31346 | 9.2384 | 3.1998 | 9.7883 | 3.2846 | #NUM! | #NUM!
[5 empty] | 960 | 1.2915 | 11.5086 | 3.5368 | 0.31266 | 9.2161 | 3.1963 | 9.7581 | 3.28 | #NUM! | #NUM!
[5 empty] | 970 | 1.2782 | 11.46 | 3.5299 | 0.31191 | 9.1946 | 3.1929 | 9.7291 | 3.2755 | #NUM! | #NUM!
[5 empty] | 980 | 1.2651 | 11.4143 | 3.5234 | 0.3112 | 9.1739 | 3.1897 | 9.7013 | 3.2713 | #NUM! | #NUM!
[5 empty] | 990 | 1.2524 | 11.3713 | 3.5173 | 0.31053 | 9.154 | 3.1865 | 9.6746 | 3.2672 | #NUM! | #NUM!
[5 empty] | 1000 | 1.2398 | 11.3307 | 3.5115 | 0.3099 | 9.1348 | 3.1835 | 9.6489 | 3.2633 | #NUM! | #NUM!
[5 empty] | 1010 | 1.2276 | 11.2922 | 3.506 | 0.3093 | 9.1162 | 3.1806 | 9.6241 | 3.2595 | #NUM! | #NUM!
[5 empty] | 1020 | 1.2155 | 11.2555 | 3.5008 | 0.30873 | 9.0983 | 3.1778 | 9.6003 | 3.2558 | #NUM! | #NUM!
[5 empty] | 1030 | 1.2037 | 11.2207 | 3.4958 | 0.30818 | 9.0811 | 3.1751 | 9.5773 | 3.2523 | #NUM! | #NUM!
[5 empty] | 1040 | 1.1922 | 11.1874 | 3.491 | 0.30766 | 9.0644 | 3.1724 | 9.5552 | 3.2489 | #NUM! | #NUM!
[5 empty] | 1050 | 1.1808 | 11.1556 | 3.4865 | 0.30716 | 9.0482 | 3.1699 | 9.5338 | 3.2456 | #NUM! | #NUM!
[5 empty] | 1060 | 1.1697 | 11.1252 | 3.4821 | 0.30668 | 9.0326 | 3.1674 | 9.5132 | 3.2424 | #NUM! | #NUM!
[5 empty] | 1070 | 1.1587 | 11.096 | 3.4779 | 0.30621 | 9.0175 | 3.165 | 9.4933 | 3.2393 | #NUM! | #NUM!
[5 empty] | 1080 | 1.148 | 11.0681 | 3.4739 | 0.30577 | 9.0029 | 3.1627 | 9.4741 | 3.2364 | #NUM! | #NUM!
[5 empty] | 1090 | 1.1375 | 11.0412 | 3.47 | 0.30534 | 8.9888 | 3.1605 | 9.4555 | 3.2335 | #NUM! | #NUM!
[5 empty] | 1100 | 1.1271 | 11.0154 | 3.4663 | 0.30493 | 8.9751 | 3.1583 | 9.4375 | 3.2307 | #NUM! | #NUM!
[5 empty] | 1110 | 1.117 | 10.9905 | 3.4627 | 0.30453 | 8.9618 | 3.1562 | 9.4201 | 3.228 | #NUM! | #NUM!
[5 empty] | 1120 | 1.107 | 10.9666 | 3.4593 | 0.30415 | 8.9489 | 3.1542 | 9.4032 | 3.2254 | #NUM! | #NUM!
[5 empty] | 1130 | 1.0972 | 10.9436 | 3.4559 | 0.30378 | 8.9364 | 3.1522 | 9.3869 | 3.2229 | #NUM! | #NUM!
[5 empty] | 1140 | 1.0876 | 10.9213 | 3.4527 | 0.30342 | 8.9243 | 3.1503 | 9.3711 | 3.2204 | #NUM! | #NUM!
[5 empty] | 1150 | 1.0781 | 10.8998 | 3.4496 | 0.30308 | 8.9126 | 3.1484 | 9.3558 | 3.218 | #NUM! | #NUM!
[5 empty] | 1160 | 1.0688 | 10.8791 | 3.4466 | 0.30274 | 8.9012 | 3.1466 | 9.3409 | 3.2157 | #NUM! | #NUM!
[5 empty] | 1170 | 1.0597 | 10.859 | 3.4437 | 0.30242 | 8.8901 | 3.1449 | 9.3265 | 3.2135 | 9.1053 | 3.1789
[5 empty] | 1180 | 1.0507 | 10.8397 | 3.4409 | 0.3021 | 8.8794 | 3.1431 | 9.3125 | 3.2113 | 9.0762 | 3.1743
[5 empty] | 1190 | 1.0419 | 10.8209 | 3.4382 | 0.3018 | 8.8689 | 3.1415 | 9.2989 | 3.2092 | 9.055 | 3.171
[5 empty] | 1200 | 1.0332 | 10.8027 | 3.4355 | 0.3015 | 8.8587 | 3.1399 | 9.2858 | 3.2071 | 9.037 | 3.1681

## SEO法
| n^2-1 | 11.089 | labmda | E_photon | GaAsの屈折率 n^2-1 | n | InGaASのn^2-1
|  |  | 800 | 1.55 | 12.0664 | 3.6147 | 9.7886 | 3.2846
GaAsの値 | E0 | 3.65 | 810 | 1.5309 | 12.0016 | 3.6058 | 9.749 | 3.2786
| Ed | 36.1 | 820 | 1.5122 | 11.9398 | 3.5972 | 9.7111 | 3.2728
| 光子エネルギ | 1.2 | 830 | 1.494 | 11.8809 | 3.589 | 9.6748 | 3.2672
|  |  | 840 | 1.4762 | 11.8245 | 3.5811 | 9.6401 | 3.2619
InGaAs |  |  | 850 | 1.4588 | 11.7707 | 3.5736 | 9.6069 | 3.2568
In(1-x)Ga(x)As |  |  | 860 | 1.4419 | 11.7192 | 3.5664 | 9.575 | 3.2519
x | 0.745 |  | 870 | 1.4253 | 11.6699 | 3.5595 | 9.5444 | 3.2472
E0 | 4.1116 |  | 880 | 1.4091 | 11.6226 | 3.5528 | 9.515 | 3.2427
Ed | 34.5273 |  | 890 | 1.3933 | 11.5773 | 3.5464 | 9.4868 | 3.2383
Eg | 1.0675 |  | 900 | 1.3778 | 11.5338 | 3.5403 | 9.4597 | 3.2341
iota | 0.049491 |  | 910 | 1.3626 | 11.4921 | 3.5344 | 9.4336 | 3.2301
n^2-1 |  |  | 920 | 1.3478 | 11.452 | 3.5287 | 9.4085 | 3.2262
n |  |  | 930 | 1.3333 | 11.4134 | 3.5233 | 9.3844 | 3.2225
|  |  | 940 | 1.3191 | 11.3764 | 3.518 | 9.3611 | 3.2189
|  |  | 950 | 1.3053 | 11.3407 | 3.5129 | 9.3386 | 3.2154
|  |  | 960 | 1.2917 | 11.3063 | 3.508 | 9.317 | 3.212
|  |  | 970 | 1.2784 | 11.2732 | 3.5033 | 9.2961 | 3.2088
|  |  | 980 | 1.2653 | 11.2413 | 3.4988 | 9.276 | 3.2056
|  |  | 990 | 1.2525 | 11.2105 | 3.4944 | 9.2565 | 3.2026
|  |  | 1000 | 1.24 | 11.1808 | 3.4901 | 9.2377 | 3.1996
|  |  | 1010 | 1.2277 | 11.1522 | 3.486 | 9.2195 | 3.1968
|  |  | 1020 | 1.2157 | 11.1245 | 3.482 | 9.2019 | 3.194
|  |  | 1030 | 1.2039 | 11.0977 | 3.4782 | 9.1849 | 3.1914
|  |  | 1040 | 1.1923 | 11.0718 | 3.4745 | 9.1685 | 3.1888
|  |  | 1050 | 1.181 | 11.0468 | 3.4709 | 9.1526 | 3.1863
|  |  | 1060 | 1.1698 | 11.0226 | 3.4674 | 9.1371 | 3.1839
|  |  | 1070 | 1.1589 | 10.9992 | 3.464 | 9.1222 | 3.1815
|  |  | 1080 | 1.1481 | 10.9765 | 3.4607 | 9.1077 | 3.1793
|  |  | 1090 | 1.1376 | 10.9546 | 3.4575 | 9.0936 | 3.177
|  |  | 1100 | 1.1273 | 10.9333 | 3.4545 | 9.08 | 3.1749
|  |  | 1110 | 1.1171 | 10.9126 | 3.4515 | 9.0668 | 3.1728
|  |  | 1120 | 1.1071 | 10.8926 | 3.4486 | 9.054 | 3.1708
|  |  | 1130 | 1.0973 | 10.8732 | 3.4458 | 9.0415 | 3.1688
|  |  | 1140 | 1.0877 | 10.8544 | 3.443 | 9.0294 | 3.1669
|  |  | 1150 | 1.0783 | 10.8361 | 3.4404 | 9.0177 | 3.1651
|  |  | 1160 | 1.069 | 10.8183 | 3.4378 | 9.0063 | 3.1633
|  |  | 1170 | 1.0598 | 10.8011 | 3.4353 | 8.9952 | 3.1615
|  |  | 1180 | 1.0508 | 10.7843 | 3.4328 | 8.9844 | 3.1598
|  |  | 1190 | 1.042 | 10.768 | 3.4305 | 8.9739 | 3.1581
|  |  | 1200 | 1.0333 | 10.7522 | 3.4281 | 8.9637 | 3.1565